## Planilha1
| Vrms | 127 | Vac | 220 | Vac
| Vp | 179.6051 | Vac | 311.127 | Vac
| R1 | 640 | kΩ | 640 | kΩ
| R2 | 1.6 | kΩ | 1.6 | kΩ | 1/4 | 250 | mW
| Amp. Op. Gain | 2 |  | 2 |  | 1/8 | 125 | mW
| Vout | 0.89579 | Vdc | 1.5518 | Vdc | 1/16 | 62.5 | mW
+setpoint --> | Vp | 2.5458 | Vdc | 3.2018 | Vdc
| I | 0.00027993 | A | 0.00048492 | A
| P | 17.2398 | mW | 51.7332 | mW