## Planilha1
VOLTAGE MEASSUREMENT
VRMS | 127 | VAC | 220 | VAC
VP | 179.6051 | VAC | 311.127 | VAC
R1DIVIDER | 600 | kΩ | 600 | kΩ
R2DIVIDER | 1.5 | kΩ | 1.5 | kΩ
VOUT-DIVIDER | 0.89579 | VDC | 1.5518 | VDC
Amp. Op. VDD | 3.3 | VDC | 3.3 | VDC | 1/4 | 250 | mW
Signals Setpoint | 1.65 | VDC | 1.65 | VDC | 1/8 | 125 | mW
Amp. Op. Gain | 2 |  | 2 |  | 1/16 | 62.5 | mW
VP-OUT.OP.AMP | 2.5458 | VDC | 3.2018 | VDC
IDIVIDER | 0.0002986 | A | 0.00051725 | A
PRES-DIVIDER | 17.8318 | mW | 53.5099 | mW
CURRENT MEASSUREMENT
ICT-IN | 100 | A
ICT-OUT | 0.05 | A
RBURDEN | 33 | Ω
VCT-OUT | 1.65 | V
Amp. Op. VCC | 3.3 | VDC
Signals Setpoint | 1.65 | VDC
Amp. Op. Gain | 1
VP-OUT.OP.AMP | 3.3 | VDC
PRES-DIVIDER